## VID DIGIKEY
VIDEO AMPLIFIER WITH AGC & |  |  |  |  | EA | EXT
ADJUSTABLE BLACK LEVEL CLAMP. |  |  |  | DIGIKEY
Comment | Pattern | Qty | Component Number | Part Number
Regulator 7805 |  | 1 | U1 | MC7805CT-BPMS-ND | 0.48 | 0.48 | RS 516-4799
Cap Alum 470mfd 6.3v | SMD 7mmx6mm | 2 | C1, C5 | 493-1702-ND | 0.39 | 0.78 | RS 7110952
Capacitor 0.1uF | C1206 | 4 | C2, C3, C4, C6 | 399-1249-1-ND | 0.1 | 0.4 | RS 723-6704
Diode | 1N4001 | 1 | D1 | 641-1310-1-ND | 0.11 | 0.11 | RS 710-3096
Header 8 way* | 2.5mm | 1 | P1
Header 3 way | 2.5mm | 2 | P2,P3 |  |  |  | RS 712-1804
or | 0.1" spacing |  | 36 pin breakaway header | WM6536-ND
Inductor 4uH/100uH | 1210 | 1 | L1 | 490-4059-1-ND | 0.35 | 0.35 | RS 725-5042
LED | Any LED | 1 | D2
MAX7452(SMD) | SOP8 | 1 | IC1 | MAX7452ESA+-ND | NON STK |  | RS 732-6977
|  | 1 | MOUSER PART # | 700-MAX7452ESA+ | 4.35 | 4.35
Resistor 2k2 | 1206 | 1 | R1 | RMCF1206FT2K20CT-ND | 0.06 | 0.06
Resistor 270 R | 1206 | 1 | R2 | RMCF1206FT270RCT-ND | 0.06 | 0.06
Resistor 10 R | 1206 | 2 | R3,R4 * * | RMCF1206FT10R0CT-ND | 0.06 | 0.12
Resistor 75 R | 1206 | 1 | R5* * | RMCF1206FT75R0CT-ND | 0.06 | 0.06
Resistor 75 R | 1206 | 2 | R6,R9 | RMCF1206FT75R0CT-ND | 0.06 | 0.12
Preset 5k 4mm SMD | 4MM | 1 | R7 | 3314J-502ECT-ND | 2.08 | 2.08 | RS 691-7492
Resistor 150 R | 1206 | 1 | R8 | RMCF1206FT150RCT-ND | 0.06 | 0.06
* Optional |  |  | * * See chart for desired
|  |  | Attenuation |  | TOTAL | 9.03
75 ohm Attenuator
R3&R4 / R5
|  |  | Calculated Values | Preferred Values
|  |  |  | E12 | E24
|  | 1dB | 1304 / 8.6 | 1200 / 8.2 | 1300 / 9.1
|  | 2dB | 654 / 17.4 | 680 / 18 | 680 / 18
|  | 3dB | 438 / 26.4 | 470 / 27 | 430 / 27
|  | 4dB | 331.4 / 35.7 | 330 / 33 | 330 / 36
|  | 5dB | 267 / 45.5 | 270 / 47 | 270 / 47
|  | 6dB | 225 / 56 | 220 / 56 | 220 / 56
|  | 8dB | 174.2 / 79.2 | 180 / 82 | 180 / 82
|  | 10dB | 144.3 / 106.2 | 150 / 100 | 150 / 110
|  | 12dB | 125.3 / 139.8 | 120 / 150 | 130 / 130
|  | 18dB | 96.6 / 29.3 | 100 / 270 | 100 / 300
|  | 20dB | 91.6 / 371 | 100 / 390 | 91 / 360

## VID MOUSER
VIDEO AMPLIFIER WITH AGC & |  |  |  |  | EA | EXT
ADJUSTABLE BLACK LEVEL CLAMP. |  |  |  | MOUSER
Comment | Pattern | Qty | Component Number | Part Number
Regulator 7805 |  | 1 | U1 | 833-MC7805CT-BP | 0.48 | 0.48 | RS 516-4799
Cap Alum 470mfd 6.3v | SMD 7mmx6mm | 2 | C1, C5 | 647-UPW0J471MPD | 0.27 | 0.54 | RS 7110952
Capacitor 0.1uF | C1206 | 4 | C2, C3, C4, C6 | 80-C1206C104K5R | 0.1 | 0.4 | RS 723-6704
Diode | 1N4001 | 1 | D1 | 625-1N4001E-E3/54 | 0.08 | 0.08 | RS 710-3096
Header 8 way* | 2.5mm | 1 | P1
Header 3 way | 2.5mm | 2 | P2,P3
or | 0.1" spacing |  | 36 pin breakaway header | 538-22-28-4363
Inductor 4uH/100uH | 1210 | 1 | L1 | 81-LQH32CN100K53L | 0.36 | 0.36 | RS 725-5042
LED | Any LED | 1 | D2
MAX7452(SMD) | SOP8 | 1 | IC1 | 700-MAX7452ESA+ | 4.35 | 4.35 | RS 732-6977
Resistor 2k2 | 1206 | 1 | R1 | 660-RK73B2BTTD222J | 0.08 | 0.08
Resistor 270 R | 1206 | 1 | R2 | 660-RK73B2BTTDD271J | 0.08 | 0.08
Resistor 10 R | 1206 | 2 | R3,R4 * * | 660-RK73B2BTTDD100J | 0.08 | 0.16
Resistor 75 R | 1206 | 1 | R5* * | 660-RK73B2BTTD750J | 0.08 | 0.08
Resistor 75 R | 1206 | 2 | R6,R9 | 660-RK73B2BTTD750J | 0.08 | 0.16
Preset 5k 4mm SMD | 4MM | 1 | R7 | 652-3314J-1-502E | 1.8 | 1.8 | RS 691-7492
Resistor 150 R | 1206 | 1 | R8 | 660-RK73B2BTTD151J | 0.08 | 0.08
* Optional |  |  | * * See chart for desired
|  |  | Attenuation |  | TOTAL | 8.65
75 ohm Attenuator
R3&R4 / R5
|  |  | Calculated Values | Preferred Values
|  |  |  | E12 | E24
|  | 1dB | 1304 / 8.6 | 1200 / 8.2 | 1300 / 9.1
|  | 2dB | 654 / 17.4 | 680 / 18 | 680 / 18
|  | 3dB | 438 / 26.4 | 470 / 27 | 430 / 27
|  | 4dB | 331.4 / 35.7 | 330 / 33 | 330 / 36
|  | 5dB | 267 / 45.5 | 270 / 47 | 270 / 47
|  | 6dB | 225 / 56 | 220 / 56 | 220 / 56
|  | 8dB | 174.2 / 79.2 | 180 / 82 | 180 / 82
|  | 10dB | 144.3 / 106.2 | 150 / 100 | 150 / 110
|  | 12dB | 125.3 / 139.8 | 120 / 150 | 130 / 130
|  | 18dB | 96.6 / 29.3 | 100 / 270 | 100 / 300
|  | 20dB | 91.6 / 371 | 100 / 390 | 91 / 360